## EvoDoc
2do:
-Spitzgaube ergänzen
-###
Neu in Version 2 [dd.mm.yyyy]:
-xxx
Version 1 [12.10.2005].

## Satteldachgaube
Programm: |  |  | Volumen- und Flächenermittlung für Gauben
Version: |  |  | 1
Beschreibung:
Autor: |  |  | Marcus Schäfer
Satteldachgaube:
Geometriedaten:
b = | 2.33 | m
h1 = | 2.555 | m
h2 = | 1 | m
l1 = | 3 | m
l2 = | 5 | m
Dachfläche (2x vorhanden), je |  |  |  | AD = | 6.1413 | m²
Seitenwand (2x vorhanden), je |  |  |  | AS = | 3.8325 | m²
Giebelwand |  |  |  | AG = | 7.1182 | m²
Schnittfläche mit Dachebene (Abzug) |  |  |  | A- = | 9.1815 | m²
Volumen: |  |  |  | V = | 13.5897 | m³

## Schleppgaube
Programm: |  |  | Volumen- und Flächenermittlung für Gauben
Version: |  |  | 1
Beschreibung:
Autor: |  |  | Marcus Schäfer
Schleppgaube:
Geometriedaten:
Heronsche Flächenformel:
[7 empty] | s= | 6 | m
| b = | 2.33 | m
| h1 = | 3 | m
| l1 = | 5 | m
| l2 = | 4 | m
Dachfläche |  |  |  | AD = | 9.32 | m²
Seitenwand (2x vorhanden), je |  |  |  | AS = | 6 | m²
Giebelwand |  |  |  | AG = | 6.99 | m²
Schnittfläche mit Dachebene (Abzug) |  |  |  | A- = | 11.65 | m²
Volumen: |  |  |  | V = | 13.98 | m³