## EvoDoc
2do:
-unterschiedliche Stahlgüte zwischen Träger und Verstärkung ermöglichen
-###
Neu in Version 3 [10.11.2005]:
- Bezeichnung der Stahlgüten geändert
- diverse Formatänderungen
Neu in Version 2 [12.10.2005]:
- Auswahl für St52 ergänzt
- Auswahl für St52 ergänzt
- erforderliche Verstärkung incl. Schweissnahtberechnung zugefügt
- Schnittgrößen-Skizze deutlicher gestaltet
- Schnittgrößeneingabe auf den Knoten bezogen statt auf den Anschnitt
- Schriftformatierungen geändert
- Kommentare angepasst
- Quellennachweis eingefügt

## St_Schuf
Programm: |  | Schubfeldnachweis
Version: |  | 3
Beschreibung:
Autor: |  | Marcus Schäfer, Norbert Born
Pos.:
Schubfeldnachweis
nach Kahlmeyer: „Stahlbau: Träger–Stützen–Verbindungen“, 3. Auflage, 1990, Werner Verlag
Geometrie:
hS= | 260 | mm
tS= | 17.5 | mm
hR= | 450 | mm | [5 empty] | 50.1116 | % Ausnutzung
tR= | 14.6 | mm
tSteg= | 10 | mm
lx= | 242.5 | mm
lz= | 435.4 | mm
Schnittgrössen: (Bemessungswerte)
N1= | 0 | kN | [5 empty] | Kontrolle der Lasteingaben:
Q1= | 0 | kN | [5 empty] | S V = | 0
M1= | 50 | kNm | M1K= | 50 | kNm |  |  | S H = | 0
[8 empty] | S M = | 0
N2= | 0 | kN
Q2= | 0 | kN
M2= | -50 | kNm | M2K= | -50 | kNm
N3= | 0 | kN
Q3= | 0 | kN
M3= | 50 | kNm | M3K= | 50 | kNm
N4= | 0 | kN
Q4= | 0 | kN
M4= | -50 | kNm | M4K= | -50 | kNm
Schubkräfte:
Fxz= | Q4 + N1/2 + N3/2 + M1/lx + M3/lx | [6 empty] | Fxz= | - Q2 - N1/2 - N3/2 + M1/lx + M3/lx
Fxz= | 0,0 + 0,0 / 2 + 0,0 / 2 + 50,0 / 0,243 + 50,0 / 0,243 | [6 empty] | Fxz= | - 0,0 - 0,0 / 2 - 0,0 / 2 + 50,0 / 0,243 + 50,0 / 0,243
Fxz= | 412.3711 | kN | [5 empty] | Fxz= | 412.3711 | kN
Fzx= | Q3 + N4/2 + N2/2 - M4/lz - M2/lz | [6 empty] | Fzx= | -Q1 - N4/2 - N2/2 - M4/lz - M2/lz
Fzx= | 0,0 + 0,0 / 2 + 0,0 / 2 - -50,0 / 0,435 - -50,0 / 0,435 | [6 empty] | Fzx= | - 0,0 - 0,0 / 2 - 0,0 / 2 - -50,0 / 0,435 - -50,0 / 0,435
Fzx= | 229.6739 | kN | [5 empty] | Fzx= | 229.6739 | kN
Schubfluss:
Txz = ¦Fxz¦ / lz = |  | 412,4 / 0,4354 |  | Txz = | 947.1087 | kN/m
Tzx = ¦Fzx¦ / lx = |  | 229,7 / 0,2425 |  | Txz = | 947.1087 | kN/m
|  |  |  | max T = | 947.1087 | kN/m
Mittlere Schubspannung: |  |  |  | S355 (St52) | tR,d = | 189 | N/mm² | Stahlgüte | tR,d | tw
[8 empty] | S235 (St37) | 126 | 207
td = T / tSteg = |  | 947,1 / 10,0 |  | td = | 94.7109 | N/mm² |  | S355 (St52) | 189 | 262
td / tR,d = |  | 94,7 / 189 = |  | 0.50112 | < 1
Stegverstärkung: |  |  | Nicht erforderlich. |  | tw = | 262 | N/mm²
erf. tSteg = T / tR,d= |  |  | 947 / 189 = | 5.0112 | mm
erf. DtSteg = erf. tSteg - vorh. tSteg = |  |  |  | -4.9888 | mm |  |  | HINWEIS:
erf. aw = t · erf. DtSteg / tw = |  |  |  | -3.5988 | mm
Note on D49: Marcus Schäfer: Hier erscheint eine Fehlermeldung, wenn die angegebenen Schnittgrössen kein Gleichgewicht am Knoten zulassen. Eine Differenz vom +/- 3% wird toleriert.
Note on D54: Marcus Schäfer: Hier erscheint eine Fehlermeldung, wenn die angegebenen Schnittgrössen kein Gleichgewicht am Knoten zulassen. Eine Differenz vom +/- 3% wird toleriert.
Note on G11: Diese Grafiken wurden als "Metadatei" eingefügt: In Word Grafik kopieren, dann im Excel im Kontextmenü "Inhalte einfügen" wählen.
Note on J74: Stegverstärkungen so dick wählen, dass bei Walzprofilen die Anschluss-Schweissnähte ausserhalb der Ausrundungen liegen!
Note on A26: Vorzeichen beachten, siehe nebenstehende Skizze! Einzugeben sind die Schnittgrößen im Knoten, die Momente am Anschnitt werden automatisch errechnet.
Note on G28: Die gestrichelten Linien der Grafiken werden in der Ansicht und der Seitenansicht falsch dargestellt, der Ausdruck ist aber korrekt.