## EvoDoc
2do:

-bei der Prüfung der Mindestwerte des Wärmedurchlasswiderstands wird z. Z. noch
mit Übergangswiderständen gerechnet; das ist noch korrekt; aber i.d.R. nur kleiner Fehler …
-Skizzen der Gefälletypen (2.1 bis 2.3) mit in Ausdruck aufnehmen (?)

Neu in Version 6 [2023-05-05]:
-Übergang von rein internem Gebrauch zu Public-Domain-Freigabe

## U-Wert-Gefälledämmung
Pos.

www.xlstatik.de / "U-Wert Gefälledämmung" /
Rev. 06 vom 2023-05-05 / Lizenz: CCO 1.0 (Public Domain)

Grundlage:		DIN EN ISO 6946:2018-03, Anhang E

Eingabe:					E.2.1		Rechteckige Grundfläche
					E.2.2		Dreieckige Grundfläche, dickste Stelle am Scheitelpunkt
dII,TP =	40	mm					E.2.3		Dreieckige Grundfläche, dünnste Stelle am Scheitelpunkt
lII =	0,040	W/(m·K)					(E.2.4)		wird noch nicht unterstützt
dI =	100	mm
lI =	0,040	W/(m·K)					E.2.1:					Beispiel-Gefälleplan:

Rsi =	0,10	m²·K/W
Rse =	0,04	m²·K/W
hTP =	140	mm

R0 = dI / lI + dII,TP / lII +Rsi +Rse =				3,640	m²·K/W		(U0 =	0,275	W/m²·K)

i	Ai	Typ	Gef.	lGef.	dII,Δ	hHP	R2	Ui	Ui · Ai		E.2.2:
	m²		%	m	mm	mm	m²·K/W	W/(m²·K)	W/K
1	39,1	E.2.3	2,0	6,50	130	270	3,250	0,176	6,866
2	16,8	E.2.3	2,0	4,10	82	222	2,050	0,202	3,389
3	31,6	E.2.3	2,0	5,74	115	255	2,870	0,183	5,784
4	32,9	E.2.3	2,0	5,74	115	255	2,870	0,183	6,022
5					0,000	0,000	0,000
6					0,000	0,000	0,000
7					0,000	0,000	0,000
8					0,000	0,000	0,000		E.2.3:
9					0,000	0,000	0,000
10					0,000	0,000	0,000
S =	120,4					22,062

Ergebnis:		Utot =	0,183	W/(m²·K)		(Rtot =	5,457	m²·K/W)

Der Mindestwert des Wärmedurchlasswiderstands nach
DIN 4108-2:2013-02, Tabelle 3, Zeile 3.1 beträgt 1,2 m²·K/W
und ist an der ungünstigsten Stelle (Tiefpunkt)
eingehalten.